## Sheet1
板材提料单-玻璃
工程名称 | [5 empty] | 料单编号
施工分区 | [5 empty] | 送达地点
序号 | 名称 | 编号 |  | 规格尺寸（mm） |  | 数量 | 单片面积 | 总面积 | 加工图编号 | 备 注
|  |  |  | 宽(W) | 高(H) | (片) | (㎡) | (㎡)
1 | 10+12A+10钢化LOW-E中空玻璃 |  | 01 | 1521 | 1597 | 2 | 2.369 | 4.738 | BJG-01
2 | 10+12A+10钢化LOW-E中空玻璃 |  | 02 | 1521 | 1609 | 4 | 2.369 | 9.476 | BJG-01
3 | 10+12A+10钢化LOW-E中空玻璃 |  | 03 | 1521 | 884 | 6 | 2.369 | 14.214 | BJG-01
4 | 10+12A+10钢化LOW-E中空玻璃 | C2437R | BL01 | 1521 | 909 | 6 | 2.369 | 14.214 | BJG-01
5 | 10+12A+10钢化LOW-E中空玻璃 | C2438R | BL02 | 1581 | 3584 | 12 | 2.369 | 28.428 | BJG-01
6 | 10+12A+10钢化LOW-E中空玻璃 | C2439R | BL03 | 1581 | 3572 | 6 | 2.369 | 14.214 | BJG-01
7 | 10+12A+10钢化LOW-E中空玻璃 | C2440R | BL04 | 1581 | 884 | 24 | 2.369 | 56.856 | BJG-01
8 | 10+12A+10钢化LOW-E中空玻璃 | C2441R | BL05 | 1581 | 1597 | 2 | 2.369 | 4.738 | BJG-01
9 | 10+12A+10钢化LOW-E中空玻璃 |  | 09 | 1581 | 1609 | 4 | 2.369 | 9.476 | BJG-01
10 | 10+12A+10钢化LOW-E中空玻璃 |  | 10 | 1581 | 909 | 6 | 2.369 | 14.214 | BJG-01
11 | 10+12A+10钢化LOW-E中空玻璃 |  | 01 | 1521 | 1597 | 2 | 2.369 | 4.738 | BJG-01
12 | 10+12A+10钢化LOW-E中空玻璃 |  | 02 | 1521 | 1609 | 4 | 2.369 | 9.476 | BJG-01
13 | 10+12A+10钢化LOW-E中空玻璃 |  | 03 | 1521 | 884 | 6 | 2.369 | 14.214 | BJG-01
14 | 10+12A+10钢化LOW-E中空玻璃 |  | 04 | 1521 | 909 | 6 | 2.369 | 14.214 | BJG-01
15 | 10+12A+10钢化LOW-E中空玻璃 |  | 05 | 1581 | 3584 | 12 | 2.369 | 28.428 | BJG-01
16 | 10+12A+10钢化LOW-E中空玻璃 |  | 06 | 1581 | 3572 | 6 | 2.369 | 14.214 | BJG-01
17 | 10+12A+10钢化LOW-E中空玻璃 |  | 07 | 1581 | 884 | 24 | 2.369 | 56.856 | BJG-01
18 | 10+12A+10钢化LOW-E中空玻璃 |  | 08 | 1581 | 1597 | 2 | 2.369 | 4.738 | BJG-01
19 | 10+12A+10钢化LOW-E中空玻璃 |  | 09 | 1581 | 1609 | 4 | 2.369 | 9.476 | BJG-01
20 | 10+12A+10钢化LOW-E中空玻璃 |  | 10 | 1581 | 909 | 6 | 2.369 | 14.214 | BJG-01
21 | 30mm厚浅黄色花岗岩 |  | 60 | 611 | 740 | 26 | 0.45214 | 12 | SJG-13
22 | 30mm厚浅黄色花岗岩 |  | 61 | 611 | 375 | 26 | 0.229125 | 6 | SJG-11
23 | 30mm厚浅黄色花岗岩 |  | 62 | 611 | 840 | 24 | 0.51324 | 12 | SJG-18
24 | 30mm厚浅黄色花岗岩 |  | 63 | 611 | 366 | 24 | 0.267546 | 6 | SJG-17
25 | 30mm厚浅黄色花岗岩 |  | 64 | 679 | 1240 | 1 | 0.84196 | 1 | SJG-18
26 | 30mm厚浅黄色花岗岩 |  | 65 | 679 | 360 | 1 | 0.28764 | 0 | SJG-17
本页合计 | [5 empty] | 数量合计 |  | 总重合计
技术要求：
设计 |  |  |  | 日期 |  |  | 共 X 页 |  | 共 X 页
审核 |  |  |  | 日期
审批 |  |  |  | 日期