## Sheet1
辅助材料提料单
工程名称 |  | 齐鲁石化0506 |  | 料单编号 |  | QLSH-GCTL-3-20180506-1
施工分区 |  |  |  | 送达地点
序号 | 名称 | 规格 | 材质 | 单位 | 数量 | 品牌 | 备 注
1 | 发泡剂（冬季型） | 500ml |  | 支 | 500 | 桑莱丝
2 | 保温岩棉 | 75mm厚 (单面锡箔纸)，容重≥140kg/m2 |  | 平 | 1350 |  | 憎水率不小于99%，防火性能为A级
3 | 防火岩棉 | 100mm厚 |  |  | 750
4 | 内开内倒窗五金件 | 根据电子版装配并报价 |  | 套 | 729 | 必凯威 | 六点锁
5 | 铝合金石材挂件组合 | SCGJ-JG01 | 6063-T6 | 套 | 10000 |  | 不包含紧固件
6 | 1.5mmPVC隔离垫片 |  |  | 米 | 70
7 | 单面贴 | 宽8mm；厚5mm |  | 米 | 14000 |  | 配合压板
8 | 双面贴 | 宽6mm；厚8mm |  | 米 | 10000 |  | 粘框
9 | 双面贴 | 宽20mm；厚2mm |  | 米 | 800 |  | 开启扇护边
10 | 开启扇玻璃垫块 | 20*4*100mm |  | 个 | 750
11 | 锡箔纸胶带 | 50mm宽 |  | 个 | 3200
12 | 隐框玻璃垫块 | 25*1*100mm |  | 平 | 7400
13 | 避雷连接件 | 避雷铜质编织带截面积不小于25平 |  | 套 | 310 |  | 满足国家标准
14 | 六角头不锈钢螺栓 | M12x110mm（螺杆1个、螺母1个、弹垫1个） | 304/A2-70 | 套 | 50
15 | 双组份中兴硅酮结构胶 | 黑色，189L/桶+19L/桶 |  | 组 | 2
16 | 扇用密封胶条 | 黑色，JT-01 | 三元乙丙（局部发泡） | 米 | 5000
17
18
本页合计 |  |  |  |  | 数量合计
技术要求：
设计 |  |  | 日期 |  |  | 共 X 页 | 第 X 页
审核 |  |  | 日期
审批 |  |  | 日期