## Sheet1
钢材提料单
工程名称 |  | 齐鲁石化0506 |  |  | 料单编号 |  | QLSH-GCTL-3-20180506-1
施工分区 |  |  |  |  | 送达地点
序号 | 名称 | 规格 | 材质 | 表面处理 | 长度 | 数量 | 线密度 | 每支重量 | 总重 | 备 注
[5 empty] | (m) | 支数 | (kg/m) | (kg) | (kg)
1 | 方管 | 50*50*5mm | Q235 | 热浸锌 | 6 | 100 | 7 | 42 | 4555.697
2 | 方管 | 50*50*5mm | Q235 | 热浸锌 | 6 | 70 | 7 | 42 | 2969
3 | 方管 | 150*80*5mm | Q235 | 热浸锌 | 6 | 16 | 17 | 104 | 1658
4 | 槽钢 | C10# | Q235 | 热浸锌 | 6 | 750 | 10 | 60 | 45000
5 | 角钢 | 50*50*5mm | Q235 | 热浸锌 | 6 | 1200 | 4 | 23 | 27144
6 | 角钢 | 40*40*4mm | Q235 | 热浸锌 | 6 | 200 | 2 | 15 | 2904
7 | 角钢 | 50*50*5mm | Q235 | 热浸锌 | 6 | 10 | 4 | 23 | 226
8 | 方管 | 50*50*5mm | Q235 | 热浸锌 | 6 | 100 | 7 | 42 | 4242
9 | 方管 | 50*50*5mm | Q235 | 热浸锌 | 6 | 70 | 7 | 42 | 2969
10 | 方管 | 150*80*5mm | Q235 | 热浸锌 | 6 | 16 | 17 | 104 | 1658
11 | 槽钢 | C10# | Q235 | 热浸锌 | 6 | 750 | 10 | 60 | 45000
12 | 角钢 | 50*50*5mm | Q235 | 热浸锌 | 6 | 1200 | 4 | 23 | 27144
13 | 角钢 | 40*40*4mm | Q235 | 热浸锌 | 6 | 200 | 2 | 15 | 2904
14 | 角钢 | 50*50*5mm | Q235 | 热浸锌 | 6 | 10 | 4 | 23 | 226
15 | 方管 | 50*50*5mm | Q235 | 热浸锌 | 6 | 100 | 7 | 42 | 4242
16 | 方管 | 50*50*5mm | Q235 | 热浸锌 | 6 | 70 | 7 | 42 | 2969
17 | 方管 | 150*80*5mm | Q235 | 热浸锌 | 6 | 16 | 17 | 104 | 1658
18 | 槽钢 | C10# | Q235 | 热浸锌 | 6 | 750 | 10 | 60 | 45000
19 | 角钢 | 50*50*5mm | Q235 | 热浸锌 | 6 | 1200 | 4 | 23 | 27144
20 | 角钢 | 40*40*4mm | Q235 | 热浸锌 | 6 | 200 | 2 | 15 | 2904
本页合计 | [5 empty] | 数量合计 |  |  | 总重合计
技术要求：
设计 |  |  |  | 日期 |  | 共 X 页 |  |  | 第 X 页
审核 |  |  |  | 日期
审批 |  |  |  | 日期